## Лист1
Reference | Qty | Value | Аналог | Footprint | Datasheet
Конденсаторы
C100 | 1 | 10pF
C117 | 1 | 18pF
C1,C2,C60,C114 | 4 | 47pF
C97 | 1 | 0.001uF
C98,C101 | 2 | 0.047uF
C9,C19 | 2 | 10uF
Резисторы
R34,R35 | 2 | 22R
R8,R25,R26 | 3 | 30R
MRB4,RB4 | 2 | 33R |  | Resistor_THT:R_Array_SIP9 | http://www.vishay.com/docs/31509/csc.pdf
MRP1 | 1 | 33R
R37 | 1 | 51R
R44 | 1 | 60R
R31,R33,R36,R38 | 4 | 68R
R10,R13,R18,R28/9,R30,R42 | 6 | 180R
R3 | 1 | 270R
R5,R12,R16,R20,R21,R24 | 6 | 1K
MRP5,MRP7,MRP8,MRP9 | 4 | 4K7 |  | Resistor_THT:R_Array_SIP10 | http://www.vishay.com/docs/31509/csc.pdf
R4 | 1 | 4K7
MRP6 | 1 | 8K2 |  | Resistor_THT:R_Array_SIP11 | http://www.vishay.com/docs/31509/csc.pdf
R15,R22 | 2 | 8K2
RP3,RP4,RP5 | 3 | 8K2 |  | Resistor_THT:R_Array_SIP10 | http://www.vishay.com/docs/31509/csc.pdf
RP6,RP8 | 2 | 8K2 |  | Resistor_THT:R_Array_SIP9 | http://www.vishay.com/docs/31509/csc.pdf
R39,R40 | 2 | 10K
R14,R41,R999,R1000,RX1,RX2 | 6 | 20K
RP7 | 1 | 20K |  | Resistor_THT:R_Array_SIP10 | http://www.vishay.com/docs/31509/csc.pdf
R1 | 1 | 87K
R19 | 1 | 470K
R17 | 1 | 22M
R2 | 1 | 48K
Микросхемы
MU25,U71 | 2 | 74F00 | КР1531ЛА3 |  | http://www.ti.com/lit/gpn/sn74ls00
MU9 | 1 | 74F04 | КР1531ЛН1 |  | http://www.ti.com/lit/gpn/sn74LS04
U73 | 1 | 74F08 | КР1531ЛИ1 |  | http://www.ti.com/lit/gpn/sn74LS08
U92 | 1 | 74F11 | КР1531ЛИ3 |  | http://www.ti.com/lit/gpn/sn74LS11
MU3,MU19,MU24,MU50 | 4 | 74F32 | КР1531ЛЛ1 |  | http://www.ti.com/lit/gpn/sn74LS32
U69 | 1 | 74F74 | КР1531ТМ2 | Package_DIP:DIP-28_W15.24mm | 74xx/74hc_hct74.pdf
U84 | 1 | 74F74BB | КР1531ТМ2 |  | 74xx/74hc_hct74.pdf
MU2,U79,U82,U83 | 4 | 74F74 | КР1531ТМ2 |  | 74xx/74hc_hct74.pdf
U12,U13,U14,U15,U112 | 5 | 2764 |  | Package_DIP:DIP-28_W15.24mm | http://ww1.microchip.com/downloads/en/DeviceDoc/11107M.pdf
U86 | 1 | 4069 | 1561ЛН4 |  | http://www.intersil.com/content/dam/Intersil/documents/cd40/cd4069ubms.pdf
U78 | 1 | 8042
U22,U23 | 2 | 8237A |  | Package_DIP:DIP-40_W15.24mm
U44,U45 | 2 | 8254 |  | Package_DIP:DIP-24_W15.24mm | http://www.scs.stanford.edu/10wi-cs140/pintos/specs/8254.pdf
MU15,MU16,MU17 | 3 | 74F158 | 1531КП18 |  | http://www.ti.com/lit/gpn/sn74LS158
MU21,MU74,U65,U74 | 4 | 74F175 | КР1531ТМ8 |  | 74xx/74hc_hct74.pdf
U89 | 1 | 74F175BB | КР1531ТМ8 |  | 74xx/74hc_hct74.pdf
U59 | 1 | 74F257BB | КР1531КП11 |  | http://www.ti.com/lit/gpn/sn74LS257
MU5,MU13 | 2 | 74F521 | КР1531СП2
MU11,MU12 | 2 | 74F573 |  |  | http://www.ti.com/lit/gpn/sn74LS573
MU26,MU30,MU36,MU42 | 4 | 74F657
MU31 | 1 | 51256-10 |  | Package_DIP:DIP-16_W7.62mm | https://minuszerodegrees.net/memory/41256/datasheet_HM50256.pdf
U54,U66 | 2 | 74ALS00 |  |  | http://www.ti.com/lit/gpn/sn74ls00
U88 | 1 | 74ALS02 |  |  | http://www.ti.com/lit/gpn/sn74ls02
U55 | 1 | 74ALS04 |  |  | http://www.ti.com/lit/gpn/sn74LS04
MU10,U53 | 2 | 74ALS08 |  |  | http://www.ti.com/lit/gpn/sn74LS08
MU1,MU8,U7,U61,U63,U67,U70,U72,U81,U90 | 10 | 74ALS74 |  |  | 74xx/74hc_hct74.pdf
U16 | 1 | 74ALS163 |  |  | http://www.ti.com/lit/gpn/sn74LS163
MU6,MU14,U9,U11,U19,U21,U24,U25,U34,U35 | 10 | 74ALS573 |  |  | http://www.ti.com/lit/gpn/sn74LS573
U91 | 1 | 74ALS1035 |  |  | www.ti.com/lit/ds/symlink/sn74ls07.pdf
MU22 | 1 | 74ALS29827DP
U75 | 1 | 74HC125 |  |  | http://www.ti.com/lit/gpn/sn74HC125
MU20,MU43 | 2 | 74LS20 |  |  | http://www.ti.com/lit/gpn/sn74LS20
U62 | 1 | 74LS51 |  |  | http://www.ti.com/lit/ds/symlink/sn74ls51.pdf
U47,U48 | 2 | 74LS125 |  |  | http://www.ti.com/lit/gpn/sn74LS125
U49 | 1 | 74LS138 |  |  | http://www.ti.com/lit/gpn/sn74LS138
U50 | 1 | 74LS175 |  |  | http://www.ti.com/lit/gpn/sn74LS175
U28 | 1 | 74LS243 |  |  | http://www.ti.com/lit/gpn/sn74LS243
MU54,U4,U26,U37,U40,U41,U51 | 7 | 74LS244 |  |  | http://www.ti.com/lit/ds/symlink/sn74ls244.pdf
U3,U8,U10,U17,U18,U20,U27,U33 | 8 | 74LS245 |  |  | http://www.ti.com/lit/gpn/sn74LS245
U57 | 1 | 74LS273 |  |  | http://www.ti.com/lit/gpn/sn74LS273
U5 | 1 | 74LS590 |  |  | http://www.ti.com/lit/gpn/sn74ls590
U30 | 1 | 74LS612 |  | Package_DIP:DIP-40_W15.24mm | http://www.ti.com/lit/ds/symlink/sn74ls244.pdf
U39 | 1 | 74LSA573 |  |  | http://www.ti.com/lit/gpn/sn74LS573
U1,U2 | 2 | 8259A-2 |  | Package_DIP:DIP-28_W15.24mm | http://pdos.csail.mit.edu/6.828/2005/readings/hardware/8259A.pdf
MU7,MU18,MU59,U29,U31,U32,U38,U46,U52,U64,U68 | 11 | ATF16V8B |  |  | www.ti.com/lit/ds/symlink/sn74ls07.pdf
U56,U58 | 2 | ATF22V10
U76 | 1 | I386DX_PGA
U77 | 1 | MC146818 |  | Package_DIP:DIP-24_W15.24mm
U6 | 1 | MXO45HS-3C-14.3M |  | MXO45HS3C25M1750 | https://datasheet.datasheetarchive.com/originals/distributors/Datasheets-DGA23/1439510.pdf
U85 | 1 | MXO45HS-3C-32M |  | MXO45HS3C32M0000 | https://datasheet.datasheetarchive.com/originals/distributors/Datasheets-DGA23/1439510.pdf
U93 | 1 | SN75477 |  |  | https://www.ti.com/lit/gpn/SN75477
Коннекторы
J118 | 1 | BATTERY
J102 | 1 | Bus_ISA_16bit |  |  | https://en.wikipedia.org/wiki/Industry_Standard_Architecture
E123,ER1,ER2 | 3 | Conn_01x09_Pin
P101 | 1 | Conn_01x80_Pin_Memory_Board
J116 | 1 | KEYBOARD
H2 | 1 | KEYLOCK
J115 | 1 | SPEAKER
J101 | 1 | 32 Bit Mem Connector
Разное
Y2 | 1 | 32.76KHz
CR1,CR2,CR3 | 3 | 1N914 |  | Diode_THT:D_DO-35_SOD27_P7.62mm_Horizontal | http://www.vishay.com/docs/85622/1n914.pdf
L1,L2,L3,L4,L6 | 5 | FerriteBead
F2 | 1 | F 5A
SW1 | 1 | SW_DIP_x08
Q1 | 1 | TL431LP |  | Package_TO_SOT_THT:TO-92_Inline | http://www.ti.com/lit/ds/symlink/tl431.pdf